## Ведомость объемов работ 5 граф
ВЕДОМОСТЬ ОБЪЕМОВ РАБОТ
Метеостанции - 2 шт
№ пп | Наименование | Ед. изм. | Кол. | Примечание
1 | 2 | 3 | 4 | 5
Устройство фундаментов под метеостанции
1 | Снятие ПРС с перемещением до 10 м бульдозерами мощностью 96 кВт (130 л.с.), группа грунтов 1 | м3 | 16
2 | Устройство подстилающих слоев щебеночных | 1 м3 | 0,512
3 | Устройство гидроизоляции из полиэтиленовой пленки | м2 | 5.12
4 | Устройство бетонных фундаментов общего назначения объемом до 5 м3 | 100 м3 | 2.234
Электротехническая часть
Земляные работы
5 | Разработка грунта вручную в траншеях глубиной до 2 м без креплений с откосами, группа грунтов 4 | м3 | 13.5
6 | Устройство основания под трубопроводы песчаного | м3 | 4.5
7 | Уплотнение грунта пневматическими трамбовками, группа грунтов 1-2//Песок | м3 | 4.5
8 | Засыпка вручную траншей, пазух котлованов и ям | м3 | 9
9 | Уплотнение грунта пневматическими трамбовками | м3 | 9
10 | Прокладка труб гофрированных ПВХ для защиты проводов и кабелей | м | 150
11 | Труба гофрированная Д-40мм | м | 300
12 | Кабель до 35 кВ в проложенных трубах, блоках и коробах, масса 1 м кабеля до 1 кг | м | 150
13 | Кабель ОКБ-Т-А4-3,0 кН | м | 150
14 | Затягивание провода в проложенные трубы и металлические рукава первого одножильного или многожильного в общей оплетке, суммарное сечение до 2,5 мм2 | м | 150
15 | Кабель силовой с медными жилами с поливинилхлоридной изоляцией в поливинилхлоридной оболочке без защитного покрова ВВГ, напряжением 0,66 Кв, число жил 3 и сечением 2,5 мм2 | м | 150
16 | Установка, монтаж УССЛК с учетом измерений в процессе монтажа на волоконно-оптическом кабеле ГТС с числом волокон 4 | 1 УССЛК | 2
17 | Кросс оптический настенный ШКО-С-1U | м | 2
18 | Заделка концевая сухая для 3-4-жильного кабеля с пластмассовой и резиновой изоляцией напряжением до 1 кВ, сечение одной жилы до 35 мм2 | 1 шт. | 4
19 | Блок управления шкафного исполнения или распределительный пункт (шкаф), устанавливаемый на стене, высота и ширина до 600х600 мм | 1 шт. | 2
20 | Щит распределительный Hensel KV 9103 | шт | 2
21 | Автомат одно-, двух-, трехполюсный, устанавливаемый на конструкции на стене или колонне, на ток до 25 А | 1 шт. | 2
22 | Автомат 6А | шт | 1
23 | Съемные и выдвижные блоки (модули, ячейки, ТЭЗ), масса до 5 кг | 1 шт. | 4
24 | Промышленный медиаконвертер Gigabit Ethernet 10/100/1000BaseTX | шт | 2
25 | Клемный блок N+PE LUC 12497 | шт | 2
26 | Разводка по устройствам и подключение жил кабелей или проводов сечением до 10 мм2 | 100 жил | 0,06 6 / 100
27 | Замер полного сопротивления цепи «фаза-нуль» | 1 токоприемник | 4