## Ведомость объемов работ 5 граф
ВЕДОМОСТЬ ОБЪЕМОВ РАБОТ
Приобретение, поставка и монтаж решётки для исключения скатывания камней с поверхности откоса искусственной насыпи горнолыжной трассы №9-А
№ пп | Наименование | Ед. изм. | Кол. | Примечание
1 | 2 | 3 | 4 | 5
Раздел 1.
1 | Разработка грунта в отвал экскаваторами типа "ATLAS", "VOLVO", "KOMATSU", "HITACHI", "LIEBHER" с ковшом вместимостью 0,5 (0,5-0,63) м3, группа грунтов 5 | 1000 м3 грунта | 0.056
2 | Засыпка траншей и котлованов с перемещением грунта до 5 м бульдозерами мощностью 59 кВт (80 л.с.), группа грунтов 3 | 1000 м3 грунта | 0.056
3 | Уплотнение грунта пневматическими трамбовками, группа грунтов 3-4 | 100 м3 уплотненного грунта | 0.56
4 | Стабилизация грунта решеткой геотехнической двуосной при толщине слоя основания 20 см | 1000 м2 | 4.2
6 | Георешетка тканая объемная для поверхностного армирования склонов и откосов Fortrac 3D-30 | м2 | 4500
7 | Анкер из арматурной стали АI, диаметром 12мм, длиной 90 см для крепления геотехнических решеток | т | 3.4