## ЛСР 17 граф
СОГЛАСОВАНО: | [11 empty] | УТВЕРЖДАЮ:
_________________ | [11 empty] | _________________
" _____ " ________________ 2019 г. | [11 empty] | "____" ______________2019 г.
Ремонт брусчатого покрытия площадок нижней зоны и открытой автопарковки в « ФП «Бобровый лог»
(наименование стройки)
ЛОКАЛЬНЫЙ СМЕТНЫЙ РАСЧЕТ № 2
(локальная смета)
|  | на | Ремонт брусчатого покрытия открытой автопарковки
(наименование работ и затрат, наименование объекта)
Основание: ТЗ
|  |  | Сметная стоимость строительных работ _______________________________________________________________________________________________ | [5 empty] | ___________________________1123,758 |  | тыс. руб.
|  |  | Средства на оплату труда _______________________________________________________________________________________________ | [5 empty] | ___________________________18,603 |  | тыс. руб.
|  |  | Сметная трудоемкость _______________________________________________________________________________________________ | [5 empty] | _______________________________________________________________________________________________1748,9 |  | чел.час
Составлен(а) в текущих (прогнозных) ценах по состоянию на _1кв 2019г._____
№ пп | Обосно- вание | Наименование | Ед. изм. | Кол. | Стоимость единицы, руб. |  |  |  | Общая стоимость, руб. |  |  |  | Т/з осн. раб.на ед. | Т/з осн. раб. Всего | Т/з мех. на ед. | Т/з мех. Всего
[5 empty] | Всего | В том числе |  |  | Всего | В том числе
[6 empty] | Осн.З/п | Эк.Маш | З/пМех |  | Осн.З/п | Эк.Маш | З/пМех
1 | 2 | 3 | 4 | 5 | 6 | 7 | 8 | 9 | 10 | 11 | 12 | 13 | 14 | 15 | 16 | 17
Раздел 1.
1 | ТЕР11-01-025-01 Пр.Минстроя Краснояр.кр. от 12.11.10 №237-О | Демонтаж покрытий из брусчатки по готовому подстилающему слою с заполнением швов песком ("Волна" ) Парковка (МДС36 п.3.3.1. Демонтаж (разборка) сборных бетонных и железобетонных конструкций ОЗП=0,8; ЭМ=0,8 к расх.; ЗПМ=0,8; МАТ=0 к расх.; ТЗ=0,8; ТЗМ=0,8) ИНДЕКС К ПОЗИЦИИ(справочно): 1 Индекс перевода в текущие цены 1 кв. 2019 г. (I зона г.Красноярск) СМР=8,47 | 100 м2 покрытия | 9.234 | 1044.83 | 781.91 | 262.92 | 25.06 | 9648 | 7220 | 2428 | 231 | 75.84 | 700.31 | 2.264 | 20.91
2 | ТЕР11-01-025-01 Пр.Минстроя Краснояр.кр. от 12.11.10 №237-О | Устройство покрытий из брусчатки по готовому подстилающему слою с заполнением швов песком ("Волна" ) ИНДЕКС К ПОЗИЦИИ(справочно): 1 Индекс перевода в текущие цены 1 кв. 2019 г. (I зона г.Красноярск) СМР=8,47 | 100 м2 покрытия | 9.234 | 38665.63 | 977.39 | 328.65 | 31.33 | 357038 | 9025 | 3035 | 289 | 94.8 | 875.38 | 2.83 | 26.13
3 | 413-0437 | Брусчатка ИНДЕКС К ПОЗИЦИИ(справочно): 1 Индекс перевода в текущие цены 1 кв. 2019 г. (I зона г.Красноярск) СМР=8,47 | м2 | -923.4 | 370.82 |  |  |  | -342415
4 | Прайс ООО "Красивый город". | Брусчатка Волна 10% на восстановление МАТ=880/1,2/8,39 ИНДЕКС К ПОЗИЦИИ(справочно): 1 Индекс перевода в текущие цены 1 кв. 2019 г. (I зона г.Красноярск) СМР=8,47 | м2 | 92.34 | 87,41 880/1,2/8,39 |  |  |  | 8071
5 | ТСЦ-408-0122 | Песок природный для строительных работ средний ИНДЕКС К ПОЗИЦИИ(справочно): 1 Индекс перевода в текущие цены 1 кв. 2019 г. (I зона г.Красноярск) СМР=8,47 | м3 | 101.574 | 205.9 |  |  |  | 20914
Раздел 2. Замена бордюрного камня
6 | ТЕРр68-14-1 Пр.Минстроя Краснояр.кр. от 12.11.10 №237-О | Разборка бортовых камней на бетонном основании БР 30.18 ИНДЕКС К ПОЗИЦИИ(справочно): 1 Индекс перевода в текущие цены 1 кв. 2019 г. (I зона г.Красноярск) СМР=8,47 | 100 м | 1.2 | 2395.58 | 677.82 | 1717.76 | 104.06 | 2875 | 813 | 2062 | 125 | 68.26 | 81.91 | 9.4 | 11.28
7 | ФССЦпг-01-01-01-043 Приказ Минстроя России от 30.12.2016 №1039/пр | Погрузо-разгрузочные работы при автомобильных перевозках: Погрузка мусора строительного с погрузкой экскаваторами емкостью ковша до 0,5 м3 ИНДЕКС К ПОЗИЦИИ(справочно): 3 Индекс перевода в текущие цены 1 кв. 2019 г.ФЕР (погрузо-разгрузочные работы) СМР=9,37 | 1 т груза | 12 | 3.28 |  | 3.28 |  | 39 |  | 39
8 | ФССЦпг-03-21-01-015 Приказ Минстроя России от 30.12.2016 №1039/пр | Перевозка грузов автомобилями-самосвалами грузоподъемностью 10 т работающих вне карьера на расстояние: I класс груза до 15 км ИНДЕКС К ПОЗИЦИИ(справочно): 2 Индекс 1 кв. 2019 г.. на перевозки ФЕР СМР=15,82 | 1 т груза | 12 | 13.38 |  | 13.38 |  | 161 |  | 161
9 | ТЕР27-02-010-02 Пр. Минстроя Красноярск.кр. от 12.11.10 №237-О | Установка бортовых камней бетонных (Камни бортовые бетонные, тип БР, высота - 300мм, ширина -180мм ) при других видах покрытий ИНДЕКС К ПОЗИЦИИ(справочно): 1 Индекс перевода в текущие цены 1 кв. 2019 г. (I зона г.Красноярск) СМР=8,47 | 100 м бортового камня | 1.2 | 5242.02 | 740.26 | 99.05 | 10.1 | 6290 | 888 | 119 | 12 | 76.08 | 91.3 | 0.68 | 0.82
10 | ТСЦ-403-0052 Пр. Минстроя Красноярск.кр. от 12.11.10 №237-О | Камни бортовые бетонные, марка 400 БР 30.18 ИНДЕКС К ПОЗИЦИИ(справочно): 1 Индекс перевода в текущие цены 1 кв. 2019 г. (I зона г.Красноярск) СМР=8,47 | м3 | 6.48 | 1638.39 |  |  |  | 10617
11 | Прайс-лист АО Автобаза | Утилизация мусора МАТ=274/1,20/8,47 ИНДЕКС К ПОЗИЦИИ(справочно): 2 Индекс 1 кв. 2019 г.. на перевозки ФЕР СМР=15,82 | м3 | 6.24 | 26,96 274/1,20/8,47 |  |  |  | 168
Итого прямые затраты по смете в базисных ценах | [8 empty] | 73406 | 17946 | 7844 | 657 |  | 1748.9 |  | 59.14
Накладные расходы | [8 empty] | 22875
Сметная прибыль | [8 empty] | 13992
Итоги по смете:
Итого Поз. 1-6, 9-10 "Индекс перевода в текущие цены 1 кв. 2019 г. (I зона г.Красноярск) СМР=8,47" | [8 empty] | 930895 |  |  |  |  | 1748.9 |  | 59.14
Итого Поз. 7 "Индекс перевода в текущие цены 1 кв. 2019 г.ФЕР (погрузо-разгрузочные работы) СМР=9,37" | [8 empty] | 365
Итого Поз. 8, 11 "Индекс 1 кв. 2019 г.. на перевозки ФЕР СМР=15,82" | [8 empty] | 5205
Итого | [8 empty] | 936465 |  |  |  |  | 1748.9 |  | 59.14
Справочно, в базисных ценах:
Материалы | [8 empty] | 47616
Машины и механизмы | [8 empty] | 7844
ФОТ | [8 empty] | 18603
Накладные расходы | [8 empty] | 22875
Сметная прибыль | [8 empty] | 13992
НДС 20% | [8 empty] | 187293
ВСЕГО по смете | [8 empty] | 1123758 |  |  |  |  | 1748.9 |  | 59.14
Составил: ___________________________Пакулова Т.Н.
(должность, подпись, расшифровка)