## Ведомость объемов работ 6 граф
Приложение №2 к ТЗ
ВЕДОМОСТЬ ОБЪЕМОВ РАБОТ №
№ пп | Наименование | Ед. изм. | Кол. | Примечание
1 | 2 | 3 | 4 | 6
Раздел 1. Демонтажные работы
1 | Разборка полка | 100 м2 обшивки стен (за вычетом проемов) | 0,0225 (5*0,45) / 100
2 | Разборка обшивки стен | 100 м2 обшивки стен (за вычетом проемов) | 0,4 40 / 100
3 | Демонтаж печи | 10 компл. | 0,1 1 / 10
4 | Демонтаж дверных коробок в каменных стенах с отбивкой штукатурки в откосах | 100 коробок | 0,01 1 / 100
5 | Снятие дверных полотен | 100 м2 дверных полотен | 0,0189 (2.1*0.8) / 100
6 | Очистка помещений от строительного мусора | 100 т мусора | 0,002273 (0,105+0,0223+0,100)/100
Раздел 2. Ремонтные работы
7 | Антисептирование водными растворами стен | 100 м2 стен и перегородок (за вычетом проемов), покрытий | 0,3 30 / 100
8 | Лак Супи Саунасоя для защиты бани, 0,9л | шт | 5
9 | масло Супи для полков 0,2 | шт | 4
10 | Установка элементов каркаса из брусьев | 1 м3 древесины в конструкции | 0,6 240*0,05*0,05
11 | Огнезащитная обработка огнезащитным лаком "Нортекс-Лак-Огнезащита" валиком в 2 слоя для обеспечения 1 группы огнезащитной эффективности | 100 м2 обрабатываемой поверхности | 0,76 ((240*0,05*3)+40) / 100
12 | Изоляция покрытий и перекрытий изделиями из волокнистых и зернистых материалов насухо | 1 м3 изоляции | 2 40*0,05
13 | Плиты теплоизоляционные перлитоцементные | м3 | -2.04
14 | Утеплитель KNAUF | рул | 3
15 | Установка пароизоляционного слоя из изоспана | 100 м2 поверхности покрытия изоляции | 0,4 40 / 100
16 | Изоспан FB фольгированный | шт | 2
17 | Сконч металлизированный | шт | 2
18 | Устройство контррейки | 100 м | 0,2 20 / 100
19 | Обшивка каркасных стен досками обшивки | 100 м2 обшивки стен (за вычетом проемов) | 0,4 40 / 100
20 | Вагонка Канадский кедр | м2 | 43
21 | Облицовка стен огнезащитными панелями ( зона каменки) | 100 м2 облицовки стен | 0,0576 0,6*1,2*8/100
22 | Панель FLAMM 60х120 | шт | 8
23 | Установка элементов каркаса из брусьев | 1 м3 древесины в конструкции | 0,0125 5*0,05*0,05
24 | Монтаж полков | 100 м2 обшивки стен (за вычетом проемов) | 0,1 (10 / 100
25 | Полок Канадский кедр | м.п.
26 | Установка блоков из ПВХ в наружных и внутренних дверных проемах в каменных стенах площадью проема до 3 м2 | 100 м2 проемов | 0,0168 (2,1*0,8) / 100
27 | Дверь Maestro Wood 80*210 Бронза | шт | 1
28 | Устройство покрытий из клинкерных лит (пол) | 100 м2 покрытия | 0,06 6 / 100
29 | Клинкерная плитка | м2 | 6
30 | Клей для клинкерной плитки | шт | 2
31 | Укладка камней (каменка)
32 | Камни талькохлорид 20к | кор
Раздел 3. Монтажные работы
33 | Светильник потолочный или настенный с креплением винтами или болтами для помещений с тяжелыми условиями среды, уплотненный | 100 шт. | 0,08 (4+4) / 100
34 | Свтильник для сауны Harvia | шт | 4
35 | Свтильник Linder | шт | 4
36 | Провод в коробах, сечением до 6 мм2 | 100 м | 0,1 10 / 100
37 | Кабель ППГнг-HF 3*1,5 | м | 10
38 | Печь электрическая | 1 шт. | 1
39 | Электрическая печь Harvia Lgend PO 165M | шт | 1
40 | Блок управления открытого исполнения высотой и шириной до 1000х800 мм, устанавливаемый на стене | 1 шт. | 1
41 | Пульт управления СХ 170 | шт | 1