## Ведомость объемов работ 5 граф
ВЕДОМОСТЬ ОБЪЕМОВ РАБОТ
устройство второго эвакуационного выхода из помещений ресторана "Хозяин тайги" и клуба "Плазма-холл", расположенных на втором этаже здания, через балкон, с созданием металлической эвакуационной лестницы.
№ пп | Наименование | Ед. изм. | Кол. | Примечание
1 | 2 | 3 | 4 | 5
Раздел 1. Демонтажные работы
1 | Демонтаж блоков из ПВХ в наружных и внутренних дверных проемах в каменных стенах площадью проема до 3 м2 | 100 м2 проемов | 0.01995
2 | Демонтаж витражей, витрин с двойным или одинарным остеклением для высотных зданий | 1 т конструкций | 0.186
3 | Разборка кирпичных стен | 1 м3 | 1.17
4 | Демонтаж перегородок из гипсокартонных листов (ГКЛ) по системе «КНАУФ» с одинарным металлическим каркасом и однослойной обшивкой с обеих сторон (С 111) глухих | 100 м2 перегородок (за вычетом проемов) | 0.2628
5 | Пробивка проемов в конструкциях из кирпича (расширение существующего проема) | 1 м3 | 0.45
6 | Демонтаж металличекой балки | 1 т конструкций | 0.148
7 | Пробивка проемов в конструкциях из бетона (Пробивка проёма в балконной плите) | 1 м3 | 0.45
8 | Разборка лестничных маршей на двух косоурах | 100 м2 горизонтальной проекции | 0.04725
9 | Разборка блицовки стен фасадов зданий из искусственных плит на металлическом каркасе | 100 м2 поверхности облицовки | 0.09
10 | Разборка теплоизоляции из ваты минеральной толщиной 100 мм | 100 м2 покрытия | 0.0357
11 | Разборка облицовки оконных и дверных откосов декоративным бумажно-слоистым пластиком или листами из синтетических материалов на клее | 100 м2 облицовки | 0.013
12 | Разборка Облицовки стен фасадов зданий искусственными плитами типа <ФАССТ> на металлическом каркасе (облицовочные кассеты "Алюкобонд") | 100 м2 поверхности облицовки | 0.2402
13 | Разборка покрытий полов дощатых | 100 м2 покрытия | 0.2402
14 | Погрузо-разгрузочные работы при автомобильных перевозках: Погрузка мусора строительного с погрузкой экскаваторами емкостью ковша до 0,5 м3 | 1 т груза | 13.46
15 | Перевозка грузов автомобилями-самосвалами грузоподъемностью 10 т работающих вне карьера на расстояние: I класс груза до 22 км | 1 т груза | 13.46
Раздел 2. Расширяемые проемы
П-1 (1 шт) расширение существующего проема в кирпичной стене
16 | Устройство металлических перемычек в стенах существующих зданий | 1 т | 0.057
П-2 (1 шт) Проём в балконной плите
17 | Обрамление проемов сталью | 1 т | 0.102
18 | Швеллеры № 16 сталь марки Ст3пс5 | т | 0.095
19 | Сталь листовая углеродистая обыкновенного качества марки ВСт3пс5 толщиной 4-6 мм | т | 0.007
20 | Огрунтовка металлических поверхностей за два раза грунтовкой ГФ-0119 | 100 м2 | 0.04
21 | Окраска металлических огрунтованных поверхностей эмалью ПФ-115 за два раза | 100 м2 | 0.04
Раздел 3. Лестница в осях 7-8/Ж-И
22 | Монтаж лестниц прямолинейных и криволинейных, пожарных с ограждением | 1 т | 0.14033
23 | Косоуры | т | 0.14033
24 | Монтаж связей и распорок из одиночных и парных уголков, гнутосварных профилей для пролетов до 24 м при высоте здания до 25 м | 1 т | 0.00539
25 | Сталь угловая равнополочная, марка стали Ст3сп, шириной полок 75-90 мм | т | 0.00539
26 | Установка анкерных болтов при бетонировании на поддерживающие конструкции | 1 т | 0.005
27 | Устройство лестничных маршей прямоугольных | 100 м3 | 0.0068
28 | Бетон тяжелый, крупность заполнителя 20 мм, класс В20 (М250) | м3 | 0.6902
29 | Горячекатаная арматурная сталь гладкая класса А-I, диаметром 10 мм | т | 0.00304
30 | Горячекатаная арматурная сталь периодического профиля класса А-III, диаметром 6 мм | т | 0.03002
31 | Огрунтовка металлических поверхностей за два раза грунтовкой ГФ-0119 | 100 м2 | 0.06
32 | Окраска металлических огрунтованных поверхностей эмалью ПФ-115 за два раза | 100 м2 | 0.06
Раздел 4. Лестница в осях 5-7/Ж-И
33 | Монтаж лестниц, площадок, ограждений, панелей и дверок с теплоизоляционной обшивкой | 1 т | 1.305
34 | Ограждения лестничных проемов, лестничные марши, пожарные лестницы | т | 1.305
35 | Установка анкерных болтов при бетонировании на поддерживающие конструкции | 1 т | 0.005
36 | Огрунтовка металлических поверхностей за два раза грунтовкой ГФ-0119 | 100 м2 | 0.53
37 | Окраска металлических огрунтованных поверхностей эмалью ПФ-115 за два раза | 100 м2 | 0.53
Площадка ПЛ-1
38 | Устройство стяжек цементных толщиной 20 мм | 100 м2 стяжки | 0.0032
9 | Армирование подстилающих слоев и набетонок | 1 т | 0.015
40 | Сетка сварная из арматурной проволоки диаметром 4,0 мм, без покрытия, 100х100 мм | м2 | 6.85
41 | Изоляция изделиями из пенопласта насухо холодных поверхностей покрытий и перекрытий | 1 м3 изоляции | 0.0808
Раздел 5. Ограждения и поручни (ОГЛН-1 - 2шт l=3,35 м, ОГЛН-2 - 1шт l=1,6м , ОГЛН-3 - 1шт l=8,13 м, ОГЛН-4 - 1шт l=8,33 м, ОГЛВ-1 - 1 шт l=0,825 м, ОГЛВ-2 - 2 шт l=1,12 м).
42 | Устройство металлических ограждений без поручней | 100 м ограждения | 0.27825
43 | Трубы бесшовные холоднодеформированные из коррозионностойкой стали марки 12Х18Н10Т(8443) наружным диаметром 14 мм, толщиной стенки 2,5 мм | 10 м | 7.4465
44 | Трубы бесшовные холоднодеформированные из коррозионностойкой стали марки 12Х18Н10Т(8443) наружным диаметром 40 мм, толщиной стенки 3,0 мм | 10 м | 4.404
45 | Трубы бесшовные холоднодеформированные из коррозионностойкой стали марки 12Х18Н10Т(8443) наружным диаметром 45 мм, толщиной стенки 4,0 мм | 10 м | 6.3425
46 | Сталь листовая нержавеющая, марка 12Х18Н10Т, толщиной 25,0-50,0 мм | т | 0.0024
Раздел 6. Перегородки
гипсокартонные перегородки
47 | Устройство перегородок из гипсокартонных листов (ГКЛ) по системе «КНАУФ» с одинарным металлическим каркасом и однослойной обшивкой с обеих сторон (С 111) с одним дверным проемом | 100 м2 | 0.1009
48 | Оформление (обделка) дверных проемов в перегородках с каркасом из стальных профилей ПС-3 и ПН-3 общественных зданий (усиление дверных проемов) | 100 шт. | 0.01
Раздел 7. Проемы
49 | Установка блоков из ПВХ в наружных и внутренних дверных проемах в каменных стенах площадью проема более 3 м2 | 100 м2 | 0.032
50 | Двери распашные с притвором, одинарные, под полностью остекленные полотна без среднего импоста двупольные с равнопольными полотнами с порогом ДАО 21-15П (ДАВ О П Дв 2100-1430) | шт. | 1
51 | Установка дверей с тепловой изоляцией в стенах | 100 м2 | 0.0294
52 | Противопожарная двупольная дверь | шт | 1
Раздел 8. Фасад
53 | Облицовка стен фасадов зданий искусственными плитами типа <ФАССТ> на металлическом каркасе | 100 м2 | 0.0403
54 | Изоляция изделиями из волокнистых и зернистых материалов на битуме холодных поверхностей стен и колонн прямоугольных | 1 м3 | 2.31
55 | Облицовка оконных и дверных откосов декоративным бумажно-слоистым пластиком или листами из синтетических материалов на клее | 100 м2 | 0.0143
Раздел 9. Отделочные работы
56 | Устройство подвесных потолков из гипсоволокнистых листов (ГВЛ) по системе «КНАУФ» одноуровневых (П 213) | 100 м2 | 0.0715
57 | Окраска поливинилацетатными водоэмульсионными составами улучшенная по сборным конструкциям потолков, подготовленным под окраску | 100 м2 | 0.0715
58 | Окраска поливинилацетатными водоэмульсионными составами улучшенная по сборным конструкциям стен, подготовленным под окраску | 100 м2 | 0.1009
59 | Гладкая облицовка стен, столбов, пилястр и откосов (без карнизных, плинтусных и угловых плиток) с установкой плиток туалетного гарнитура на клее из сухих смесей по дереву (ГКЛ) | 100 м2 | 0.1009
60 | Устройство покрытий из плиток поливинилхлоридных на мастике КН-3 | 100 м2 | 0.0826
61 | Устройство покрытий на растворе их сухой смеси с приготовлением раствора в построечных условиях из плиток рельефных глазурованных керамических для полов многоцветных | 100 м2 | 0.0823
52 | Облицовка стен (потолков) фасадов зданий искусственными плитами типа <ФАССТ> на металлическом каркасе (облицовочные кассеты "Алюкобонд") | 100 м2 | 0.1956
63 | Устройство покрытий из досок паркетных (терассная доска) | 100 м2 | 0.1438