## Ведомость объемов работ 6 граф
Приложение № 2 к Техническому заданию
ВЕДОМОСТЬ ОБЪЕМОВ РАБОТ №
Ремонт настила финишной площадки аттракциона «Зипрайдер»
№ пп | Наименование | Ед. изм. | Кол. | Обоснование | Примечание
1 | 2 | 3 | 4 | 5 | 6
Раздел 1. Ремонт настила финишной площадки аттракциона «Зипрайдер»
Выравнивающая стяжка
1 | Демонтаж выравнивающих двухслойных стяжек из фанеры | 100 м2 стяжки | 3.73 | ТЕР12-01-017-05
2 | Устройство нижнего слоя выравнивающей стяжки из фанеры хвойной марки ФСФ II/III У1 | 100 м2 покрытия | 3.73 | ТЕР11-01-035-03
3 | Плиты древесноволокнистые сухого способа производства группы А, сверхтвердые марки СТС-500 толщиной 5 мм | 1000 м2 | -0.3789 | 101-0680
4 | Битумы нефтяные строительные кровельные марки БНК-45/190, БНК-45/180 | т | -0.483 | 101-0078
5 | Тальк молотый, сорт I | т | -0.0483 | 101-1764
6 | Волокно асбестовое марки П-3-50 | т | -0.0483 | 509-0914
7 | Фанера влагостойкая, толщиной 15 мм | м3 | 5.7069 | ТСЦ-102-0268
8 | Устройство верхнего слоя выравнивающей стяжки из цементно-стружечной плиты ЦСП | 100 м2 стяжки | 3.73 | ТЕР12-01-017-05
9 | Листы асбестоцементные плоские с гладкой поверхностью прессованные толщиной 10 мм | м2 | -380.5 | 101-0044
10 | Цементно-стружечная плита ЦСП размером 3,6*1,2м -86шт | шт | 86 | Прайс-лист
Кровельный ковер
11 | Огрунтовка оснований из бетона или раствора под водоизоляционный кровельный ковер готовой эмульсией битумной | 100 м2 кровли | 3.73 | ТЕР12-01-016-02
12 | Эмульсия битумная для гидроизоляционных работ | т | -0.1679 | 101-1780
13 | Праймер битумный ТехноНИКОЛЬ №01 | л | 130.55 | Прайс-лист
14 | Смена существующих рулонных кровель на покрытия из наплавляемых материалов в два слоя | 100 м2 покрытия | 3.73 | ТЕРр58-7-6
15 | Раствор готовый кладочный цементный марки 100 | м3 | -5.595 | 402-0004
16 | Материалы рулонные кровельные для верхнего слоя, изопласт ЭКП-4.5 | м2 | -425.2 | 101-1961
17 | Материалы рулонные кровельные для нижних слоев, изопласт ЭПП-4 | м2 | -499.8 | 101-1962
18 | Материалы рулонные кровельные для верхнего слоя, ТехноНИКОЛЬ Техноэласт Декор ЭКП | м2 | 425.2 | Прайс-лист
19 | Материалы рулонные кровельные для нижних слоев, ТехноНИКОЛЬ Бикроэласт ЭПП | м2 | 499.8 | Прайс-лист
20 | Герметизация мастикой швов горизонтальных | 100 м шва | 0.608 | ТЕР07-01-037-03
Водосток
21 | Устройство желобов подвесных (монтаж водосточных труб) | 100 м желобов | 0.14 | ТЕР12-01-009-02
22 | Смена прямых звеньев водосточных труб с земли, лестниц или подмостей | 100 м | 0.055 | ТЕРр58-10-1