## 01-01-02 Вертикальная планировк
Приложение 1
к Техническому заданию
ВЕДОМОСТЬ ОБЪЕМОВ РАБОТ
траволатор 250м
№ п/п | Наименование | Ед. изм. | Кол. | Обоснование | Примечание
1 | 2 | 3 | 4 | 5 | 6
Раздел 1. Подготовительные планировочные работы | [5 empty] | Раздел 1. Подготовительные планировочные работы
1 | Разработка грунта с перемещением до 10 м бульдозерами мощностью: 132 кВт (180 л.с.), группа грунтов 1 | м3 | 165 | ФЕР01-01-032-01 Приказ Минстроя России от 26.12.2019 №876/пр
2 | При перемещении грунта на каждые последующие 10 м добавлять: к расценке 01-01-032-01 | м3 | 165 | ФЕР01-01-032-09 Приказ Минстроя России от 26.12.2019 №876/пр
3 | Разработка грунта с погрузкой в автомобили-самосвалы экскаваторами импортного производства с ковшом вместимостью 1,6 (1,25-1,6) м3, группа грунтов: 1 | м3 | 165 | ФЕР01-01-012-25 Приказ Минстроя России от 26.12.2019 №876/пр
4 | Перевозка грузов I класса автомобилями-самосвалами грузоподъемностью 10 т работающих вне карьера на расстояние до 1 км | 1 т груза | 293.7 | ФССЦпг-03-21-01-001 Приказ Минстроя России от 26.12.2019 №876/пр
Раздел 2. Вертикальная планировка | [5 empty] | Раздел 2. Вертикальная планировка
Выемка. | [6 empty] | Выемка. ВСКД
5 | Разработка грунта с погрузкой в автомобили-самосвалы экскаваторами импортного производства с ковшом вместимостью 1,25 (1,25-1,5) м3, группа грунтов: 4 | м3 | 107 | ФЕР01-01-012-34 Приказ Минстроя России от 26.12.2019 №876/пр
6 | Разработка грунта с перемещением до 10 м бульдозерами мощностью: 132 кВт (180 л.с.), группа грунтов 3 | м3 | 107 | ФЕР01-01-032-03 Приказ Минстроя России от 26.12.2019 №876/пр
7 | При перемещении грунта на каждые последующие 10 м добавлять: к расценке 01-01-032-03 | м3 | 107 | ФЕР01-01-032-11 Приказ Минстроя России от 26.12.2019 №876/пр
Насыпь | [6 empty] | Насыпь
17 | Разработка грунта в отвал экскаваторами "драглайн" или "обратная лопата" с ковшом вместимостью: 1 (1-1,2) м3, группа грунтов 4 | м3 | 197 | ФЕР01-01-003-04 Приказ Минстроя России от 26.12.2019 №876/пр
18 | Перевозка грузов I класса автомобилями-самосвалами грузоподъемностью 10 т работающих вне карьера на расстояние до 1 км | 1 т груза | 366.66 | ФССЦпг-03-21-01-001 Приказ Минстроя России от 26.12.2019 №876/пр
19 | Разработка грунта с перемещением до 10 м бульдозерами мощностью: 132 кВт (180 л.с.), группа грунтов 4 | м3 | 197 | ФЕР01-01-032-04 Приказ Минстроя России от 26.12.2019 №876/пр
20 | Уплотнение грунта вибрационными катками 2,2 т на первый проход по одному следу при толщине слоя: 25 см | м3 | 197 | ФЕР01-02-003-01 Приказ Минстроя России от 01.06.2020 №294/пр
21 | На каждый последующий проход по одному следу добавлять: к расценке 01-02-003-01 | м3 | 197 | ФЕР01-02-003-07 Приказ Минстроя России от 01.06.2020 №294/пр
Раздел 5. Фундамент траволатора 250 м. | [5 empty] | Раздел 2. Фундамент траволатора 250 м.
13 | Устройство подстилающих и выравнивающих слоев оснований: из щебня | м3 | 75 | ФЕР27-04-001-04 Приказ Минстроя России от 01.06.2020 №294/пр
14 | Щебень М 800, фракция 5(3)-20 мм, группа 2 | м3 | 89,385 75*1,01*1,18 | ФССЦ-02.2.05.04-1617 Приказ Минстроя России от 26.12.2019 №876/пр
15 | Устройство дорог из сборных железобетонных плит площадью: более 3 м2 | м3 | 37,17168 ((0,44252*84) / 100)*100 | ФЕР27-12-010-02 Приказ Минстроя России от 26.12.2019 №876/пр
16 | Плиты перекрытия П11-8, бетон B25, объем 0,44 м3, расход арматуры 31,3 кг | шт | 84 | ФССЦ-05.1.06.09-0049 Приказ Минстроя России от 26.12.2019 №876/пр
17 | Сталь арматурная, горячекатаная, гладкая, класс А-I, диаметр 12 мм | т | 0,0586 58,6/1000 | ФССЦ-08.4.03.02-0004 Приказ Минстроя России от 26.12.2019 №876/пр
Составил: ____________________________ Сарычева Ю. А.
[должность, подпись (инициалы, фамилия)]
Проверил: ____________________________
[должность, подпись (инициалы, фамилия)]
Список переменных по смете: